## Sheet 1 - Hinton Instruments Ga
Hinton Instruments GateLogic LFO Calculator
| clock Hz: | bitsize | 2^bitsize
| 2000 | 24 | 16777216
| f Hz | inc | int (inc) | actual f Hz | actual period seconds: | actual bpm: | % error:
Enter frequency -> | 80 | 671088.64 | 671088 | 79.9999 | 0.0125 | 199.9998 | -9.5367e-05
24 bit increment in binary:
671088
|  |  | split in four 6 bit bytes-> |  | 2 | 35 | 53 | 48
|  | Hinton ID: | Product = GateLogic (‘L’) | Load Inc: | msb |  |  | lsb | EOX:
SysEx: | F0 | 2D | 4C | 47 | 2 | 35 | 53 | 48 | F7
| ^ Select all the above cells from F0 to F7 | Then copy and paste into HexFiend | Save file as .syx and use SysEx Librarian to send
Enter duration:
0.020833
| BPM | inc | int (inc) | actual f Hz | actual period seconds: | actual bpm: | % error: | time error
Enter tempo -> | 125 | 419430.4 | 419430 | 50 | 0.02 | 124.9999 | -9.5367e-05 | -1.9868e-08
24 bit increment in binary:
419430
|  |  | split in four 6 bit bytes-> |  | 1 | 38 | 25 | 38
|  | Hinton ID: | Product = GateLogic (‘L’) | Load Inc: | msb |  |  | lsb | EOX:
SysEx: | F0 | 2D | 4C | 47 | 1 | 38 | 25 | 38 | F7